## Sheet1
物料编码 | 名称 | 规格 | 库存 | 类型 | 容值/阻值 | 耐压/功率 | 精度 | 封装 | 品牌 | 封装库名称 | 状态
R00102J0200A | R00102J02 | 电阻，SMD电阻 ，1K，±5% ，1/16W ，0402 | 0 | 贴片电阻 | 1K | 1/16W | 5% | 0402 |  |  | 电阻示例
C0104K02040A | C00104K0204 | 电容，SMD电容 ，0.1uF，±10% ，25V耐压 ，0402 | 0 | 贴片电容 | 0.1uF | 25V | 10% | 0402 |  |  | 电容示例
C2335K28030A | T491B335K016AT | 贴片钽电容，3.3uF，10%，16V耐压，3528 | 0 | 贴片钽电容 | 3.3uF | 16V | 10% | 3528 | KEMET
C2106K28030A | T491B106K016AT | 贴片钽电容，10uF，10%，16V耐压，3528 | 0 | 贴片钽电容 | 10uF | 16V | 10% | 3528 | KEMET
C2106K28040A | T491B106K025AT | 贴片钽电容，10uF，10%，25V耐压，3528 | 0 | 贴片钽电容 | 10uF | 25V | 10% | 3528 | KEMET
C2226K28010A | T491B226K006AT | 贴片钽电容，22uF，10%，6.3V耐压，3528 | 0 | 贴片钽电容 | 22uF | 6.3V | 10% | 3528 | KEMET
C2226K28030A | T491B226K016AT | 贴片钽电容，22uF，10%，16V耐压，3528 | 0 | 贴片钽电容 | 22uF | 16V | 10% | 3528 | KEMET
C2226K28035A | T491B226K020AT | 贴片钽电容，22uF，10%，20V耐压，3528 | 0 | 贴片钽电容 | 22uF | 20V | 10% | 3528 | KEMET
C2226K43050A | T491D226K035AT | 贴片钽电容，22uF，10%，35V耐压，7343 | 0 | 贴片钽电容 | 22uF | 35V | 10% | 7343 | KEMET
C2336K28010A | T491B336K006AT | 贴片钽电容，33uF，10%，6.3V耐压，3528 | 0 | 贴片钽电容 | 33uF | 6.3V | 10% | 3528 | KEMET
C2336K28030A | T491B336K016AT | 贴片钽电容，33uF，10%，16V耐压，3528 | 0 | 贴片钽电容 | 33uF | 16V | 10% | 3528 | KEMET
C2336K43050A | T491X336K035AT | 贴片钽电容，33uF，10%，35V耐压，7343 | 0 | 贴片钽电容 | 33uF | 35V | 10% | 7343 | KEMET
C2476K28010A | T491B476K006AT | 贴片钽电容，47uF，10%，6.3V耐压，3528 | 0 | 贴片钽电容 | 47uF | 6.3V | 10% | 3528 | KEMET
C2476K43030A | T491D476K016AT | 贴片钽电容，47uF，10%，16V耐压，7343 | 0 | 贴片钽电容 | 47uF | 16V | 10% | 7343 | KEMET
C2476K43050A | T491X476K035AT | 贴片钽电容，47uF，10%，35V耐压，7343 | 0 | 贴片钽电容 | 47uF | 35V | 10% | 7343 | KEMET | C7343
C2107K28010A | T491B107K006AT | 贴片钽电容，100uF，10%，6.3V耐压，3528 | 0 | 贴片钽电容 | 100uF | 6.3V | 10% | 3528 | KEMET
C2227M28000A | T491B227M004AT | 贴片钽电容，220uF，20%，4V耐压，3528 | 0 | 贴片钽电容 | 220uF | 4V | 20% | 3528 | KEMET
| UCV1V221MCL1GS | 铝电解电容，220uF，20%，35V，160mΩ， |  | 贴片铝电解 | 220uF | 35V | 20% | 8x10 | nichicon | C_D8
| UCL1V221MNL1GS | 铝电解电容，220uF，20%，35V，80mΩ， | 0 | 贴片铝电解 | 220uF | 35V | 20% | 8x10 | nichicon | C_D8
| 35SVPF82M | 铝电解电容，82uF，20%，35V，20mΩ，4A | 0 | 贴片铝电解 | 82uF | 35V | 20% | 8x10 | Panasonic | C_D8
| F861AP154M310C | X2电容，10mm，0.15uF，20%，310VAC，IEC标准 | 0 | X2电容 | 0.15uF | 310V | 20% | 10mm | KEMET | F861_AP
| F881AO102M300R | Y2电容，10mm，1nF，20% | 0 | Y2电容 | 1nF | 300V | 20% | 10mm | KEMET | F881_AO
| TC33X-2-103E | TC33系列，3mm，3端可调电阻，10K，250ppm/℃ |  | 可调电阻 | 10K |  |  | 3mm | BOURNS | TC33_3MM
| V250LA20CP | 压敏电阻，Vmrms = 250V，Ip1=6500，Ip2=5000 | 0 | 压敏电阻 | 6.5K，5K | 250V |  | 14mm | Littelfuse | MOVs_14MM
| SDR0604-330KL | 33uH，0.88A，250m欧 | 0 | 电感 | 33uH | 0.88A |  | 6mm | BOURNS | L_6x6
| NR6045T3R0N | 电感，3uH，3.2A，24m欧姆，6x6 | 0 | 电感 | 3uH | 3.2A |  | 6mm | Taiyo Yuden | L_6x6
| NRS6045T330MMGKV | 电感，33uH，1.4A，141m欧姆，6x6 | 0 | 电感 | 33uH | 1.4A |  | 6mm | Taiyo Yuden | L_6x6
| SRR1208-220ML | 电感，22uH，3.5A，43m欧姆，12.5x12.5 | 0 | 电感 | 22uH | 3.5A |  | 12.5mm | BOURNS | L_12_5x12_5
| SS11H-10062-CH | 共模电感，6.2mH，1A，0.44欧 | 0 | 共模电感 | 6.2mH |  |  | 20x21 | KEMET | SS11H-CH
| B340A_13_F | 肖特基二极管 |  | 二极管 |  |  |  |  | DIODES
| PDS760-13 | 肖特基二极管，Vr=60V，Vrrms=42V，Ir=6uA, Io=7A，Vf=0.5V | 0 | 二极管 |  |  |  |  | DIODES | D_7x1
| 1N4148W | 快速开关二极管 |  | 二极管 |  |  |  | SOD123 | VISHAY
| 2SB1386 | PNP三级管 | [5 empty] | SC62 | ROHM | SC62
| BSS138 | NMOS管 |  | MOS管 |  |  |  | sot-23 | DIODES | sot_23_m
| MIC94052 | PMOS管 | [5 empty] | sc70 | MICREL | SC88_SC70-6_SOT-363
| NUP4202W1 | TVS保护芯片，通用 | [6 empty] | ON | SC88_SC70-6_SOT-363
| ESD5384 | TVS保护芯片，HDMI用，0.4mmBGA | [6 empty] | ON | esd5384
| 0208.500MXP | 保险丝，0.5A，350V，快断 | 0 | 保险丝 | 0.5A | 350V |  | 14mm | Littelfuse | 254FUSE_BLK
| 02540001Z | 保险丝盒 | 0 | 保险丝盒 |  |  |  | 14mm | Littelfuse | 254FUSE_BLK
| RAC60-24SB | 220VAC-24VDC模块，可微调输出，60W，短路保护，800元 | 0 | AC/DC | 60W |  |  | 109*58 | POWERLINE | RAC60-SB
| TXC 7A晶体 | 8-54MHz |  | 石英晶体 |  |  |  | 5032 | TXC | XTAL_2P_5032
| TXC 9HT10 晶体 | 32.768Khz |  | 晶体 |  |  |  | 3215 |  | XTAL_2P_3215
| LM340S-5.0/NOPB | 3端正电压稳压器 | [5 empty] | TO263 |  | KTT3_6P22X6P6
| TL431QDBZT | 3端稳压器 | [5 empty] | SOT23-3 |  | sot_23_m
| LT3976IMSE#PBF | DCDC | 0 | DCDC |  |  |  | msop-16 | linear | MSOP-16_MSE
| LM22672MR-ADJ/NOPB | DCDC |  | DCDC | [5 empty] | MRA08B
| LT1764EFE | LDO | 0 | LDO |  |  |  | tssop-16 | linear | TSSOP-16_FEBB
| MIC39102BM | LDO |  | LDO | [5 empty] | R_8
| MIC5309-1.2YD6 | LDO |  | LDO | [5 empty] | sot23_6
| MAX13487EE | 自动换向 TTL转RS485,5V VCC | [7 empty] | SOIC_8
| AP2331W-7 | 电源开关 | [7 empty] | sot_23_m
| MIC2026-1BW | 电源开关，2通道，usb用 | [7 empty] | SOIC_8
| tps22971 | 电源开关，3A 6.7m欧 | [5 empty] | bga | ti | tps22971
| DS1308 | RTC时钟芯片，需6pf电容，慎用 | [7 empty] | usop_8
| DS3231 | RTC时钟芯片,内置晶振 | [5 empty] | so16 |  | SOIC16_300mil
| IP1001 | 千兆PHY芯片 | [7 empty] | QFN64p_0
| KSZ8895MLX | 百兆交换芯片 | [7 empty] | lqfp_14x14_128ld
| LAN9512 | USB HUB+USB2ETH |  | IC |  |  |  |  | MICROCHIP | QFN64p_0
| H5004 | 网络变压器，4通道 | [7 empty] | h5004_7
| AD9653BCPZ-125 | ADC | [7 empty] | CP_48_13
| MT7620_MODULE_SOCKET | MT7620核心板 | [7 empty] | mt7620a_core
| RJ45网口变压器 | RJ45,8P8C,百兆口，无变压器，180度 |  | RJ45 |  |  |  | RJ45 | CONNFLY | RJ45_3_05_CONNFLY | https://item.szlcsc.com/87756.html
| RJ45网口变压器 | RJ45,8P8C,5x百兆口，无变压器，90度 | [5 empty] | RJ45 | CONNFLY | RJ45_5XHP | https://item.szlcsc.com/87760.html
| 13F-60FGYDPNW2 | RJ45，百兆接口，内置变压器，LED 2个 |  | RJ45 |  |  |  | RJ45 |  | RJ45_13F_60FGYx
| HR911130C | RJ45，千兆接口，内置变压器，LED 2个 |  | RJ45 |  |  |  | RJ45 |  | hr911130c
| USB_A-F | USB A型母座 单个，侧插；http://item.szlcsc.com/26978.html | [5 empty] | USB-AF |  | USB-AF
| DDR2 SODIMM | DDR2 SODIMM 200PIN | [7 empty] | fci_10033853_cm
| VBAT_20MM | 20mm锂电池座
| HDMI_A_19p | HDMI A型 座, 贴片；http://item.szlcsc.com/180097.html | [7 empty] | HDMI_A_19p
| DIN41612_96P | 396 96pin欧式连接器弯针母座 | [7 empty] | DIN41612_96P_MALE / DIN41612_96P_FEMALE
| TFCard | TF卡座， http://item.szlcsc.com/114441.html | [5 empty] | tf-015 |  | tf-015
Note on A2: zxiat: R 0 0102 J 02 00 A R T V F P S C R：电阻 T：电阻类 0-贴片电阻 V-压敏电阻 V：电阻值 F：精度；F1% J5% P：封装；01-0201，02-0402，03-0603 S：00，保留 A：品牌A
Note on A3: zxiat: C 0 104 K 02 04 0 A R T V F P S X C R：电容 T：电容类 0-贴片电阻 1-直插电容 2-贴片钽电容 4-贴片电解电容 5-直插电解电容 V：电容值 F：精度；F1% J5% K10% M20% P：封装；01-0201，02-0402，03-0603 S：耐压 01-6.3V 02-10V 03-16V 04-25V 05-35V 06-50V 07-100V 08 09 10 X：补充 C：品牌A